## Villa Dune
Вилла Dune | Современный минимализм | Dubai Hills, Дубай, ОАЭ
Ведомость отделки фасадов
Материал | Система | Цвет / отделка | Объём
Травертин римский, 900×600×30, лощёный | навесной вентфасад, швы 6 мм | бежевый, NCS S 1010-Y20R | 380 м²
Фасадная штукатурка + эластомерная краска | армированная система по газобетону | белый тёплый, RAL 9010 | 349 м²
Ламели вертикальные 450×50, h 3,9 м | поворот 30°, шаг 450 | анодированный алюминий, бронза | 22 шт
Ламели горизонтальные 250×40, L 4,4 м | шаг 220 мм | анодированный алюминий, бронза | 30 шт
Раздвижные системы, тонкий профиль | стеклопакет солнцезащитный g ≈ 0,23 | профиль RAL 8019 (тёмная бронза) | 243 м²
Софит консоли — термоясень | рейка 90×20, скрытый крепёж | натуральный, масло с УФ-фильтром | 26 м²
Керамогранит террасы 1200×600×20 | на опорах, R11 противоскольжение | светлый песочный | 614 м²
Мозаика чаши бассейна 25×25 | стеклянная | аква, два тона | 170 м²
Смета фасадов и благоустройства, AED
Позиция | Кол-во | Ед. | Ставка | Сумма
Облицовка травертином 30 мм на подсистеме | 379.62 | м² | 620
Штукатурный фасад, эластомерная краска | 349.32 | м² | 145
Алюминиевые раздвижные системы, стеклопакет g = 0,23 | 243.34 | м² | 1450
Бронзовые ламели (анодированный алюминий) | 52 | шт | 380
Софит из термоясеня | 74 | м² | 520
Терраса: керамогранит 1200×600, R11 | 614.04 | м² | 260
Бассейн-инфинити с оборудованием | 1 | компл. | 285000
Ландшафт: газон, пальмы, кустарники, автополив | 1 | компл. | 165000
Наружное освещение | 1 | компл. | 72000
Ограждение, ворота, мощение двора | 1 | компл. | 118000
Итого
Ориентировочно, для сравнения вариантов: ставки условные (10.2026), без НДС 5 % и без конструктива здания.
Расчёты
1. Солнцезащита западного фасада: подбор угла бронзовых ламелей
Модель ясного неба ASHRAE (1972), положение солнца по местному солнечному времени, шаг 15 мин, 7 расчётных дней (середина апреля — середина октября).
Широта участка | Dubai Hills | 25,2 | ° с. ш.
Ориентация фасада | азимут нормали | 270 | °
Ламели: глубина D × шаг S × толщина |  | 450 × 450 × 50 | мм
Тень на стекле | L = D·¦sin(β − γ)¦ / cos γ; доля = min(1, L/S) | —
Ограничение обзора | 1 − D·¦sin β¦ / S ≥ 0,50 | 0,50
Оптимальный поворот ламелей β | к северу от нормали фасада | 30 | °
Отсекается прямой радиации, апр–окт | Σ I·доля тени / Σ I | 58,9 | %
Количество ламелей | шаг 450 мм на 10 м остекления | 22 | шт
Площадь западного остекления 2-го этажа | по модели | 34,0 | м²
Солнечный фактор стекла g | солнцезащитный стеклопакет | 0,23
Теплоприток, снятый ламелями за сезон | Σ ΔE·A·g | 2 560 | кВт·ч
Экономия электроэнергии на охлаждение | Q / COP, COP = 3,0 | 853 | кВт·ч
Экономия в деньгах | × 0,44 AED/кВт·ч (принято) | 376 | AED/сезон
Перебор угла (варианты, допустимые по обзору)
β, ° | Обзор, % | Отсечено солнца, %
-30 | 50 | 46,2
-25 | 58 | 41,0
-20 | 66 | 36,4
-15 | 74 | 32,6
-10 | 83 | 29,7
-5 | 91 | 27,9
+0 | 100 | 27,7
+5 | 91 | 29,3
+10 | 83 | 32,9
+15 | 74 | 38,5
+20 | 66 | 45,2
+25 | 58 | 52,2
+30 | 50 | 58,9
Вывод: Ламели под углом 30° отсекают 59 % прямого солнца при 50 % обзора; те же ламели без поворота (β = 0°) отсекали бы только 28 %.
2. Горизонтальные жалюзи южных окон
Профильный угол: tg VSA = tg h / cos γ; доля тени = min(1, d·tg VSA / s).
Глубина ламели d / шаг s |  | 250 / 220 | мм
Количество ламелей | 3 окна × 10 рядов | 30 | шт
Доля затенения стекла
Дата | 09:00 | 12:00 | 15:00
21 июня | 100 % (h = 49°) | 100 % (h = 88°) | 100 % (h = 49°)
21 сентября | 100 % (h = 40°) | 100 % (h = 65°) | 100 % (h = 40°)
21 декабря | 75 % (h = 25°) | 100 % (h = 41°) | 75 % (h = 25°)
Вывод: Летом и в межсезонье стекло в расчётные часы затенено полностью; низкое зимнее солнце частично проходит, и это полезно: зимой охлаждение не нужно.
3. Ведомость площадей фасадов и коэффициент остеклённости (WWR)
Площади по сторонам света, м² (стены — за вычетом проёмов)
Фасад | Травертин | Штукатурка | Остекление | WWR
Север (сад) | 36,0 | 112,1 | 108,0 | 42 %
Юг (улица) | 86,3 | 98,4 | 40,9 | 18 %
Запад | 21,6 | 28,4 | 62,8 | 56 %
Восток | 30,7 | 50,4 | 31,7 | 28 %
Итого | 174,7 | 289,3 | 243,3 | 34 %
Вывод: Основное остекление обращено на север, к саду, где прямого солнца меньше всего; южные и западные окна закрыты ламелями.
4. Облицовка травертином: раскладка, крепёж, нагрузка
Облицовка стен здания и козырька | по модели, за вычетом проёмов | 218,9 | м²
Ограждение, борт бассейна, подпорные стенки | по модели | 160,7 | м²
Итого облицовка |  | 379,6 | м²
Плит 900×600 с запасом 8 % | A / 0,54 × 1,08 | 760 | шт
Масса облицовки | 0,03 м × 2 500 кг/м³ = 75 кг/м² | 28,5 | т
Кляммеры (4 на плиту) |  | 3 040 | шт
Кронштейны подсистемы | ≈ 1,6 шт/м² | 608 | шт
Вывод: Нагрузка 75 кг/м² обычна для вентфасада из натурального камня 30 мм; анкеры подбираются по вырывному усилию, которое определяют испытанием в бетоне на объекте.
5. Бассейн с переливом «инфинити»
Объём чаши | L × B × h | 149,5 | м³
Расход циркуляции | V / 6 ч (полный водообмен за 6 ч) | 24,9 | м³/ч
Требуемая площадь фильтрации | Q / 30 м/ч | 0,83 | м²
Принято | 2 песчаных фильтра Ø 760 мм (2 × 0,45 м²) | 0,90 | м²
Буферная ёмкость (оценка) | 50 л на 1 м² зеркала + слив трубопроводов 0,5 м³ | 5,5 | м³
Подпитка на испарение летом (≈ 8 мм/сут) | F × 0,008 | 0,79 | м³/сут
Вывод: Расчёт задаёт габариты техпомещения и буферной ёмкости; марки насосов и фильтров подтверждает поставщик по паспортным характеристикам.
6. Освещённость террасы у бассейна (точечный метод)
E = I(θ)·cos α / d², коэффициент запаса 0,8; кривая силы света — гауссов пучок по углу раскрытия.
Средняя освещённость Eср |  | 72 | лк
Минимальная / максимальная | Emin / Emax | 45 / 87 | лк
Равномерность U0 | Emin / Eср | 0,63
Вывод: Eср = 72 лк при U0 = 0,63. Для ужина на террасе ориентир 30–75 лк; к воде свет мягко спадает, слепящих пятен нет.

## Sosny Barnhouse
Барнхаус «Сосны» | Скандинавский барнхаус | Истринский р-н, Московская обл.
Ведомость отделки фасадов
Материал | Система | Цвет / отделка | Объём
Двойной стоячий фальц, сталь 0,5 мм, полиуретан | панель 530 мм, скрытый крепёж | графит, RAL 7024 мат | 175 м² (дом)
Планкен термососна 20×120, скошенный | вертикально, зазор 6 мм | натуральный, масло-воск «серый дуб» | 146 м²
Фальц на фасаде (восточный торец) | та же система, что кровля | графит, RAL 7024 мат | 37 м²
Алюминиевые окна и подъёмно-сдвижные порталы | двухкамерный стеклопакет, тёплая рамка | чёрный, RAL 9005 мат | 85 м²
Фиброцементные панели цоколя | навесной монтаж | антрацит | 45 м²
Терраса — лиственница 28×143 | скрытый крепёж, зазор 6 мм | масло для террас, натуральный | 79 м²
Навес: труба 120×60×4 + триплекс 8.8.2 | рёбра с шагом 400 мм | чёрный порошковый, RAL 9005 | 37 м²
Смета фасадов и благоустройства, ₽
Позиция | Кол-во | Ед. | Ставка | Сумма
Кровля: двойной стоячий фальц, сталь 0,5 мм, монтаж | 231.84 | м² | 3900
Фасад: планкен из термососны 20×120 на подсистеме | 145.74 | м² | 4200
Фасад: фальц на торце | 37.44 | м² | 4600
Скрытые желоба с подогревом, водосточные трубы | 46.4 | п. м | 6500
Панорамные алюминиевые окна и порталы, чёрные | 85.08 | м² | 32000
Терраса из лиственницы на винтовых сваях | 79.2 | м² | 7500
Стальной навес с триплексом | 36.9 | м² | 38000
Цоколь: фиброцементные панели | 45.12 | м² | 2900
Благоустройство: газон, гравий, костровая зона | 1 | компл. | 450000
Наружное освещение и гирлянды | 1 | компл. | 280000
Итого
Ориентировочно, цены Московского региона на 10.2026; без каркаса, фундамента и инженерных систем.
Расчёты
1. Снеговая нагрузка и проверка стропил
СП 20.13330.2016 «Нагрузки и воздействия» (разд. 10, прил. Б и Д); СП 64.13330.2017 «Деревянные конструкции».
Вес снегового покрова Sg (III снеговой район) | табл. 10,1 | 1,50 | кПа
Коэффициент μ для уклона 40° | μ = (60° − α) / 30° | 0,667
Нормативная снеговая нагрузка S0 | S0 = ce·ct·μ·Sg, ce = ct = 1 | 1,00 | кПа
Расчётная снеговая нагрузка | γf = 1,4 | 1,40 | кПа
Горизонтальная проекция / длина стропила | B/2; B/2 / cos α | 4,20 / 5,48 | м
Расчётная погонная нагрузка | q = (g/cos α + S)·шаг | 1,19 | кН/м
Изгибающий момент | M = q·L²/8 | 2,63 | кН·м
Напряжение изгиба | σ = M / W, W = b·h²/6 | 7,9 | МПа
Расчётное сопротивление | R = 19,5 МПа × mдл 0,66 (режим Б) | 12,9 | МПа
Использование по прочности | σ / R | 61 | %
Прогиб от нормативной нагрузки | f = 5·q⊥·L⁴ / (384·E·I), E = 10 000 МПа | 18,9 | мм
Предельный прогиб | L / 200 | 27,4 | мм
Постоянная нагрузка (на 1 м² ската)
Слой | Норм., кПа | γf | Расч., кПа
Фальцевая сталь 0,5 мм | 0,050 | 1,05 | 0,053
Обрешётка 25×100 + контробрешётка | 0,100 | 1,10 | 0,110
Мембраны | 0,010 | 1,20 | 0,012
Минвата 250 мм, 35 кг/м³ | 0,086 | 1,20 | 0,103
Стропила 50×200 шаг 600 | 0,082 | 1,10 | 0,090
Обшивка вагонкой 15 мм | 0,074 | 1,10 | 0,081
Итого | 0,401 |  | 0,448
Вывод: Стропила 50×200 с шагом 600 мм проходят: прочность используется на 61 %, прогиб 19 мм меньше допустимых 27 мм.
2. Теплозащита каркасного дома
СП 50.13330.2012 «Тепловая защита зданий», табл. 3; СП 131.13330.2020 «Строительная климатология» (Москва).
ГСОП | (20 − (-2,2)) × 205 сут | 4 551 | °С·сут
Сопротивление теплопередаче, м²·°С/Вт
Конструкция | Состав | Требуется | Принято | Запас
Стены | минвата 200, ОСП 12 | 2,99 | 4,26 | +42 %
Покрытие (скаты) | минвата 250 + 50 | 4,48 | 6,28 | +40 %
Перекрытие над подпольем | минвата 250, доска 28 | 3,95 | 5,34 | +35 %
Вывод: Все ограждения с запасом выше нормы. Панорамные окна — двухкамерные стеклопакеты с тёплой рамкой и мультифункциональным стеклом.
3. Ведомость кровли и фасада
Площадь скатов: дом / баня | 2·(B/2 / cos α)·L | 175,4 / 56,4 | м²
Фальцевых панелей | ⌈L / 0,53⌉ на скат | 90 | шт
Длина панели дома | длина ската + 50 мм | 5,53 | м
Кляммеры (шаг 400 мм) | ≈ (Lпан / 0,4 + 1) на панель | 1 350 | шт
Фальц на восточном торце | по модели | 37,4 | м²
Скрытый желоб (дом + баня) | 2·L | 46,4 | м
Планкен: площадь стен | по модели, за вычетом проёмов | 145,7 | м²
Планкен 20×120: погонаж с запасом 10 % | A / 0,126 × 1,1 | 1 272 | п. м
Объём доски | п. м × 0,02 × 0,12 | 3,05 | м³
Саморезы (2 на пересечение, обрешётка 500 мм) | ≈ 31,7 шт/м² | 4 620 | шт
Вывод: Ведомость получена из той же модели, что и чертежи: если изменить окно, погонаж и число панелей пересчитаются.
4. Терраса из лиственницы: лаги и винтовые сваи
СП 20.13330.2016, табл. 8.3 (террасы — 2,0 кПа); СП 64.13330.2017.
Площадь террасы |  | 79,2 | м²
Расчётная нагрузка на лагу | (2,0·1,2 + 0,3·1,1)·0,5 | 1,36 | кН/м
Пролёт лаги | между балками | 1,5 | м
Напряжение изгиба | M/W | 4,6 | МПа
Прогиб / предел L/250 |  | 1,8 / 6,0 | мм
Количество свай | 10 × 4 | 40 | шт
Нагрузка на сваю | (2,4 + 0,33 + 0,2)·2,0·1,5 | 8,8 | кН
Доска 28×143, погонаж с запасом 7 % | A / 0,149 × 1,07 | 569 | п. м
Вывод: Лага 50×100 проходит с большим запасом (σ = 4,6 МПа при R = 12,9 МПа). Несущую способность свай подтверждают пробным закручиванием на участке.
5. Стальной навес со стеклом над террасой
СП 20.13330.2016; СП 16.13330.2017 «Стальные конструкции».
Расчётная нагрузка на ребро | (1,5·1,4 + 0,4·1,05)·0,40 | 1,01 | кН/м
Момент | q·L²/8 | 2,12 | кН·м
Wx трубы 120×60×4 | Ix / (h/2) | 42,5 | см³
Напряжение / Ry·γc |  | 50 / 220 | МПа
Прогиб / предел L/200 |  | 5,3 / 20,5 | мм
Вывод: Сечение проходит с запасом. Шаг рёбер 400 мм задан пролётом стекла и ритмом фасада.
6. Водоотвод скрытых желобов
СП 32.13330.2018 (q20 для Москвы ≈ 80 л/(с·га)); пересчёт на 5-минутный дождь q5 = q20·(20/5)^n, n = 0,71.
Площадь водосбора одного ската (в плане) | L × B/2 | 67,2 | м²
Интенсивность дождя q5 | q20·4^n | 214 | л/(с·га)
Расход с ската | F·q5 / 10 000 | 1,44 | л/с
Принято | 2 трубы Ø 100 на скат | 2 × ≈ 4 л/с
Вывод: Пропускная способность труб с запасом перекрывает расход. Желоб с подогревом защищает от наледи весной.

## Barvikha Residence
Резиденция «Барвиха» | Неоклассика | Одинцовский р-н, Московская обл.
Ведомость отделки фасадов
Материал | Система | Цвет / отделка | Объём
Штукатурка минеральная + силикатная краска | по газобетону, армирование | тёплый кремовый, NCS S 1010-Y20R | 372 м²
Декор: карниз, наличники, руст, пояса | фасадный полистиролбетон | белый, NCS S 0502-Y | по ведомости
Колонны ионические, капители с волютами | стеклофибробетон | белый | 4 шт
Цоколь — рустованный известняк | блоки 600×300, фаска | светло-серый | 68 м²
Кровля — натуральный сланец 400×250 | медные ендовы и водостоки | серо-графитовый | 518 м²
Окна деревянные со шпросами | двухкамерный стеклопакет | белые, RAL 9010 | 168 м²
Входная дверь — массив дуба | филёнчатая, двупольная | морёный дуб | 1 шт
Крыльцо, ступени — гранит | термообработанный, R11 | светло-серый | по проекту
Смета фасадов и благоустройства, ₽
Позиция | Кол-во | Ед. | Ставка | Сумма
Фасадная штукатурка, силикатная краска | 372.26 | м² | 3200
Цоколь: рустованный известняк | 68.4 | м² | 9800
Карниз, архитрав, фриз, пояса (декор) | 270 | п. м | 7400
Наличники с сандриками | 52 | компл. | 38000
Колонны ионические с капителями | 4 | шт | 420000
Балюстрада: балясины, поручень, плинт | 82 | шт | 4800
Деревянные окна со шпросами, белые | 168.14 | м² | 46000
Кровля: натуральный сланец, медные водостоки | 518.2 | м² | 11500
Гранитное крыльцо и лестницы | 1 | компл. | 1350000
Курдонёр, фонтан, партер, топиари | 1 | компл. | 4600000
Архитектурная подсветка | 1 | компл. | 620000
Итого
Ориентировочно, цены Московского региона на 10.2026; без несущих конструкций и инженерных систем.
Расчёты
1. Ионический ордер портика по Виньоле
Дж. Б. да Виньола, «Правило пяти ордеров архитектуры»: ионическая колонна — 18 модулей (9 D), антаблемент — 4,5 модуля; модуль M = D/2.
Высота колонны с базой и капителью H | GF + FF | 7,00 | м
Нижний диаметр D | H / 9 | 778 | мм
Модуль M | D / 2 | 389 | мм
Верхний диаметр (утонение с 1/3 высоты) | 5/6 D | 648 | мм
Межколонье в свету | шаг колонн − D | 1 389 | мм
То же в диаметрах |  | 1,79 | D
Уклон фронтона | классический диапазон 12–15° | 15 | °
Части ордера
Элемент | Модулей | Размер, мм
База (аттическая) | 1,00 | 389
Ствол | 16,33 | 6 352
Капитель с волютами | 0,67 | 259
Архитрав | 1,25 | 486
Фриз | 1,50 | 583
Карниз | 1,75 | 681
Антаблемент целиком | 4,50 | 1 750
Вывод: Межколонье 1,79 D — между пикностилем (1,5 D) и систилем (2 D): плотный ритм, который подчёркивает вход и держит фронтон. Центральный пролёт совпадает с дверью и с осью фонтана.
2. Архитектурная подсветка главного фасада (точечный метод)
E = I(θ)·cos α / d², коэффициент запаса 0,8. Ориентир для светлого фасада в загородной застройке — 20–30 лк средней освещённости, с выраженным ритмом по простенкам (CIE 094).
Средняя освещённость фасада |  | 23 | лк
Максимум у прожекторов |  | 991 | лк
Вывод: Средняя 23 лк: фасад читается ритмом светлых простенков, окна остаются тёмными. Яркие пятна только у цоколя, где их закроет рустованная кладка.
3. Парадная лестница и балюстрада
Формула шага 2h + b = 600…640 мм; высота ограждения ≥ 0,9 м; просвет между балясинами ≤ 110 мм.
Подступёнок h / проступь b |  | 150 / 320 | мм
Шаг лестницы | 2h + b | 620 | мм
Высота балюстрады |  | 900 | мм
Шаг балясин |  | 210 | мм
Просвет у шейки / у «брюшка» | шаг − Ø | 102 / 22 | мм
Количество балясин | по модели | 82 | шт
Вывод: Шаг 620 мм удобен, просвет 102 мм проходит по требованию к ограждениям. Классический шаг 240 мм дал бы 157 мм у шейки, поэтому шаг уменьшен до 210 мм, а шейка балясины сделана полнее.
4. Ведомость архитектурного декора и отделки
Позиции
Элемент | Ед. | Кол-во
Карниз антаблемента (профиль 4 тяги) | п. м | 99,9
Архитрав и фриз | п. м | 99,9
Междуэтажный пояс | п. м | 85,2
Наличники с сандриками | компл. | 52
Замковые камни | шт | 26
Рустовые камни углов | шт | 264
Колонны ионические Ø 778, H 7,0 м | шт | 4
Балясины h 660 мм | шт | 82
Фасадная штукатурка + силикатная краска | м² | 372,3
Рустованный цоколь, камень | м² | 68,4
Кровля: натуральный сланец 400×250 | м² | 518,2
То же, плиток (≈ 21 шт/м² + 5 %) | шт | 11 426
Вывод: Вальмовая кровля 30°: снеговой мешок не образуется, μ = 1 (СП 20.13330.2016, прил. Б).

## KILN Café
Кафе KILN | Индустриальный лофт | Москва, центр, дом 1950-х годов
Ведомость отделки фасадов
Материал | Система | Цвет / отделка | Объём
Клинкерная плитка 240×71×14 | на клей, шов 10 мм | красно-коричневая, «обожжённая» | 43 м²
Витрины в стиле Crittall | стальной профиль 60 мм, триплекс 6.6.2 | чёрный, RAL 9005 | 48 м²
Козырёк, консоли 120×120×5, тяги Ø 20 | сталь С255, порошковая окраска | чёрный графит | 34 м²
Буквы KILN, высота 500 мм | латунь, подсветка LED 2700 K | латунь матовая | 1 компл.
Гранит Габбро-диабаз / серый | термообработка, R11 | тёмно-серый | цоколь, ступени, пандус
Настил веранды — термоясень 20×140 | на регулируемых опорах | тёплый коричневый | 32 м²
Смета фасадов и благоустройства, ₽
Позиция | Кол-во | Ед. | Ставка | Сумма
Клинкерная облицовка пилонов и фриза | 42.57 | м² | 6800
Витрины: стальной профиль, триплекс 6.6.2 | 48 | м² | 34000
Козырёк стальной с тягами, монтаж | 34.02 | м² | 42000
Вывеска KILN, объёмные буквы с подсветкой | 1 | компл. | 210000
Гранит: цоколь, площадка, ступени, пандус | 1 | компл. | 640000
Поручни из нержавеющей стали (2 уровня) | 38.4 | п. м | 5200
Летняя веранда: настил, кашпо с живой изгородью | 32.12 | м² | 14500
Мебель веранды | 20 | мест | 18000
Освещение: козырёк, гирлянды, фасад | 1 | компл. | 260000
Итого
Ориентировочно, Москва, 10.2026; без внутренней отделки зала и согласования вывески.
Расчёты
1. Летняя веранда: вместимость и проход для пешеходов
Норма площади на посадочное место 1,6–2,0 м²; свободный проход вдоль веранды не менее 2,0 м (правила размещения сезонных кафе в Москве — проверить по действующей редакции).
Размер веранды |  | 7,3 × 4,4 | м
Площадь |  | 32,1 | м²
Посадочных мест по расстановке | 5 столов × 4 | 20 | мест
Площадь на место | S / n | 1,61 | м²
Свободный проход по тротуару | ширина тротуара 8,0 − выступ веранды | 3,4 | м
Вывод: 20 посадочных мест при 1,61 м² на место; проход 3,4 м больше 2,0 м.
2. Доступность входа для маломобильных посетителей
СП 59.13330.2020 «Доступность зданий и сооружений для маломобильных групп населения».
Перепад высот |  | 450 | мм
Уклон пандуса | h / L ≤ 1:20 (5 %) | 5,0 | %
Длина марша пандуса | h / 0,05 | 9,00 | м
Ширина между поручнями | ≥ 1,0 м | 1,20 | м
Поручни | двойные, на высоте 0,9 и 0,7 м | с обеих сторон
Площадки внизу и вверху | ≥ 1,5 × 1,5 м | 1,5 × 1,5 | м
Ступени: подступёнок / проступь | 0,12–0,15 / 0,35–0,40 м | 150 / 350 | мм
Вывод: Пандус, площадки и ступени укладываются в требования СП 59. Перед лестницей нужна тактильная полоса шириной 0,5–0,6 м, а крайние ступени выделяются контрастной полосой.
3. Козырёк: консоли на тягах
СП 20.13330.2016: у стены высокого здания возможен снеговой мешок — принято μ = 2,0 (в запас). СП 16.13330.2017, сталь С255.
Снеговая нагрузка расчётная | μ·Sg·γf = 2,0·1,5·1,4 | 4,20 | кПа
Собственный вес (сталь, стекло, светильники) | 0,6 кПа × 1,05 | 0,63 | кПа
Нагрузка на консоль | q = (S + g) × 3,6 м | 17,4 | кН/м
Момент (балка на тяге) | q·L²/8 | 7,04 | кН·м
Напряжение в трубе 120×120×5 | M / W, W = 84,7 см³ | 83 | МПа
Усилие в тяге | q·L / 2 / sin α | 22,4 | кН
Несущая способность тяги Ø 20 (S235) | A·Ry / γ | 70,3 | кН
Вывод: Консоль загружена на 35 %, тяга на 32 %. Анкеры в кладке подбирают после испытания на вырыв: стена — кирпич 1950-х годов.
4. Вывеска: высота букв и читаемость
Правила размещения вывесок в Москве (ПП № 902-ПП): буквы на козырьке — не выше 0,5 м (проверить по действующей редакции). Читаемость — правило «1 дюйм высоты на 10 футов расстояния».
Высота букв |  | 500 | мм
Максимальная дистанция читаемости | ≈ 120·h | 60 | м
Ширина улицы с тротуарами | по генплану | 22 | м
Вывод: Название читается с противоположного тротуара и от пешеходного перехода. Подсветка тёплая, 2700–3000 K, яркость вечером снижается по таймеру.
5. Освещённость под козырьком
E = I(θ)·cos α / d², коэффициент запаса 0,8; ориентир у входа 50–100 лк.
Средняя освещённость |  | 110 | лк
Минимальная / максимальная |  | 55 / 128 | лк
Равномерность U0 | Emin / Eср | 0,50
Вывод: Eср = 110 лк: вход заметно светлее улицы и приглашает зайти.
6. Ведомость отделки входной группы
Облицовка клинкером | по модели | 42,6 | м²
Клинкерная плитка 240×71 (шов 10 мм) | ≈ 48 шт/м² × 1,07 | 2 186 | шт
Витрины в стиле Crittall |  | 48,0 | м²
Козырёк |  | 34,0 | м²
Настил веранды |  | 32,1 | м²
Вывод: Существующий фасад выше первого этажа не меняется: проект согласуют как входную группу и вывеску.

## Tsuki Pavilion
Павильон «Цуки» | Японди | Пирогово, Московская обл.
Ведомость отделки фасадов
Материал | Система | Цвет / отделка | Объём
Шу-суги-бан — лиственница, обжиг + масло | доска 20×145, вертикально | чёрный, текстура «крокодил» | 15 м²
Хиноки / кипарис — рейка 40×40 | решётка коси, шаг 80 мм | натуральный, без покрытия | 53 шт
Клеёный брус GL24h 140×140 / 140×300 | скрытые стальные узлы | масло, «светлый дуб» | 10 стоек
Кровельный кант — сталь 2 мм | тонкий профиль 220 мм | графит, порошковая | по периметру
Энгава — бетон с отпечатком доски | основание + настил хиноки | серый тёплый | по проекту
Гравий 5–10 мм | по геотекстилю, слой 60 мм | светло-серый | 336 м²
Смета фасадов и благоустройства, ₽
Позиция | Кол-во | Ед. | Ставка | Сумма
Клеёные стойки и балки, монтаж | 1 | компл. | 680000
Кровля: лаги, фанера, ЭПДМ, стальной кант | 47.76 | м² | 9800
Стена шу-суги-бан (обожжённая лиственница) | 14.76 | м² | 7400
Решётка коси из хиноки | 53 | шт | 1900
Раздвижное остекление | 16.56 | м² | 29000
Энгава: бетонное основание + настил | 60.3 | м² | 16500
Пергола из хиноки + летняя кухня | 1 | компл. | 920000
Зеркальный водоём с насосом | 1 | компл. | 340000
Гравийный сад, валуны, мох, растения | 1 | компл. | 560000
Освещение: фонари, подсветка деревьев, LED | 1 | компл. | 190000
Итого
Ориентировочно, Московская обл., 10.2026; с учётом доставки крупных валунов.
Расчёты
1. Конструкция тонкой кровли павильона
СП 20.13330.2016 (плоская кровля, μ = 1, Sg = 1,5 кПа); СП 64.13330.2017. Клеёная древесина в запас проверена по сопротивлению цельной К24: R = 19,5 МПа × mдл 0,66.
Снег: нормативный / расчётный | μ = 1 | 1,50 / 2,10 | кПа
Постоянная нагрузка | мембрана, фанера 21, лаги, рейка | 0,60 / 0,66 | кПа
Балка 140×300, пролёт | между стойками | 3,00 | м
Нагрузка на балку | (S + g) × 3,45 м | 9,52 | кН/м
Напряжение в балке / R |  | 5,1 / 12,9 | МПа
Прогиб балки / L/250 |  | 2,4 / 12,0 | мм
Лага 45×195, пролёт |  | 4,50 | м
Напряжение в лаге / R |  | 9,8 / 12,9 | МПа
Прогиб лаги / L/200 |  | 16,1 / 22,5 | мм
Вывод: Балки загружены на 40 %, лаги на 76 %. Сечение лаги задаёт толщину кровли: тоньше не сделать без стальных элементов.
2. Затенение перголы над летней кухней
Широта 55,75° с. ш.; профильный угол в плоскости восток–запад: tg φ = tg h / ¦sin γ¦; доля тени = min(1, (w + d / tg φ) / s).
Рейка w × d / шаг s |  | 45 × 95 / 150 | мм
Количество реек | по модели | 41 | шт
Погонаж рейки | n × L | 233,7 | п. м
Вывод: После 17:00 в июне тень 100 %: ужинать можно без маркиз, а в полдень пергола не закрывает свет кухне.
3. Решётка «коси» западной стены
Прозрачность по нормали | (s − w) / s | 50 | %
Угол, после которого решётка непрозрачна | arctg(зазор / глубина) | 45 | °
Количество реек | по модели | 53 | шт
Погонаж | n × h | 143,1 | п. м
Вывод: Сосед видит решётку под углом больше 45°, то есть всегда глухой; изнутри сад читается полосами света.
4. Фундаменты, гравийный сад, водоём
Свай Ø 300 × 1,5 м | павильон + пергола | 10 | шт
Бетон В25 на сваи | π·r²·h·n | 1,06 | м³
Площадь гравийного сада | по модели | 336,2 | м²
Гравий 5–10 мм, слой 60 мм | S × 0,06 × 1,6 т/м³ | 32,3 | т
Объём зеркального водоёма | L × B × h | 8,82 | м³
Насос рециркуляции | оборот за 2 ч | 4,41 | м³/ч
Вывод: Водоём неглубокий (0,38 м) и на зиму сливается. Тёмное дно даёт зеркальное отражение павильона.
5. Освещение дорожки фонарями
Точечный метод, рассеивающий источник (угол 170°), коэффициент запаса 0,8; ориентир для садовых дорожек 1–5 лк.
Средняя освещённость дорожки |  | 4,9 | лк
Максимум у фонарей |  | 114,0 | лк
Вывод: Средняя 4,9 лк: камни читаются островками света, небо над садом остаётся тёмным.